## Page de garde
Document issu du blog SPLAC.fr
Comment lire un signal 4-20 mA avec un Arduino ?
Description
Cette feuille de calcul permet de vérifier les calculs réalisés dans le code Arduino afin de traduire le signal de lecture analogique en grandeur mesurée. Les résultats sont tracés sur un graphique pour vérification visuelle.
https://splac.fr/https://splac.fr/comment-lire-un-signal-4-20-ma-avec-un-arduino
www.splac.fr

## Arduino
Lecture Arduino
Valeur analogRead (Arduino) |  |  | Résistance |  | Echelle 4-20 mA
Plage | Min | 0 | Valeur (Ohm) | 246 |  | Courant (A) | Pression (bara)
| Max | 1023 |  |  | Plage | 4 | 0
|  |  | Courant |  |  | 20 | 16
| Valeur | 250 | Valeur (A) | 0.0049671
|  |  | Valeur (mA) | 4.9671 |  | y=ax+b
Tension
Plage | Min (V) | 0 |  |  |  | a | 1
| Max (V) | 5 |  |  |  | b | -4
| Valeur (V) | 1.2219 |  |  |  | Pression (bara) | 0.96706
Input
Output